## Pipes all sizes
Pipe Size (in) | Pipe Schedule | Material Type | Type of Weld | Thickness (in) | Thickness (mm) | OD (in) | ID (in) | Weight (Pounds per foot) | Cost per ID (KWD)
0.125 | 10 | CS | SW | 0.049 | 1.2446 | 0.405 | 0.307 | 0.1863 | 8.233
0.125 | 10S | CS | SW | 0.049 | 1.2446 | 0.405 | 0.307 | 0.1863 | 8.233
0.125 | 40 | CS | SW | 0.068 | 1.7272 | 0.405 | 0.269 | 0.2447 | 8.233
0.125 | STD | CS | SW | 0.068 | 1.7272 | 0.405 | 0.269 | 0.2447 | 8.233
0.125 | 40S | CS | SW | 0.068 | 1.7272 | 0.405 | 0.269 | 0.2447 | 8.233
0.125 | 80 | CS | SW | 0.095 | 2.413 | 0.405 | 0.215 | 0.3145 | 8.233
0.125 | XS | CS | SW | 0.095 | 2.413 | 0.405 | 0.215 | 0.3145 | 8.233
0.125 | 80S | CS | SW | 0.095 | 2.413 | 0.405 | 0.215 | 0.3145 | 8.233
0.25 | 10 | CS | SW | 0.065 | 1.651 | 0.54 | 0.41 | 0.3297 | 8.233
0.25 | 10S | CS | SW | 0.065 | 1.651 | 0.54 | 0.41 | 0.3297 | 8.233
0.25 | 40 | CS | SW | 0.088 | 2.2352 | 0.54 | 0.364 | 0.4248 | 8.233
0.25 | STD | CS | SW | 0.088 | 2.2352 | 0.54 | 0.364 | 0.4248 | 8.233
0.25 | 40S | CS | SW | 0.088 | 2.2352 | 0.54 | 0.364 | 0.4248 | 8.233
0.25 | 80 | CS | SW | 0.119 | 3.0226 | 0.54 | 0.302 | 0.5351 | 8.233
0.25 | XS | CS | SW | 0.119 | 3.0226 | 0.54 | 0.302 | 0.5351 | 8.233
0.25 | 80S | CS | SW | 0.119 | 3.0226 | 0.54 | 0.302 | 0.5351 | 8.233
0.375 | 10 | CS | SW | 0.065 | 1.651 | 0.675 | 0.545 | 0.4235 | 8.233
0.375 | 10S | CS | SW | 0.065 | 1.651 | 0.675 | 0.545 | 0.4235 | 8.233
0.375 | 40 | CS | SW | 0.091 | 2.3114 | 0.675 | 0.493 | 0.5676 | 8.233
0.375 | STD | CS | SW | 0.091 | 2.3114 | 0.675 | 0.93 | 0.5676 | 8.233
0.375 | 40S | CS | SW | 0.091 | 2.3114 | 0.675 | 0.493 | 0.5676 | 8.233
0.375 | 80 | CS | SW | 0.126 | 3.2004 | 0.675 | 0.423 | 0.7388 | 8.233
0.375 | XS | CS | SW | 0.126 | 3.2004 | 0.675 | 0.423 | 0.7388 | 8.233
0.375 | 80S | CS | SW | 0.126 | 3.2004 | 0.675 | 0.423 | 0.7388 | 8.233
0.5 | 10 | CS | SW | 0.083 | 2.1082 | 0.84 | 0.674 | 0.671 | 8.233
0.5 | 10S | CS | SW | 0.083 | 2.1082 | 0.84 | 0.674 | 0.671 | 8.233
0.5 | 40 | CS | SW | 0.109 | 2.7686 | 0.84 | 0.622 | 0.851 | 8.233
0.5 | STD | CS | SW | 0.109 | 2.7686 | 0.84 | 0.622 | 0.851 | 8.233
0.5 | 40S | CS | SW | 0.109 | 2.7686 | 0.84 | 0.622 | 0.851 | 8.233
0.5 | 80 | CS | SW | 0.147 | 3.7338 | 0.84 | 0.546 | 1.088 | 8.233
0.5 | XS | CS | SW | 0.147 | 3.7338 | 0.84 | 0.546 | 1.088 | 8.233
0.5 | 80S | CS | SW | 0.147 | 3.7338 | 0.84 | 0.546 | 1.088 | 8.233
0.5 | 160 | CS | SW | 0.187 | 4.7498 | 0.84 | 0.466 | 1.304 | 8.233
0.5 | XX | CS | SW | 0.294 | 7.4676 | 0.84 | 0.252 | 1.714 | 8.233
0.75 | 10 | CS | SW | 0.083 | 2.1082 | 1.05 | 0.884 | 0.8572 | 8.233
0.75 | 10S | CS | SW | 0.109 | 2.7686 | 1.05 | 0.884 | 0.8572 | 8.233
0.75 | 40 | CS | SW | 0.147 | 3.7338 | 1.05 | 0.824 | 1.131 | 8.233
0.75 | STD | CS | SW | 0.187 | 4.7498 | 1.05 | 0.824 | 1.131 | 8.233
0.75 | 40S | CS | SW | 0.294 | 7.4676 | 1.05 | 0.824 | 1.131 | 8.233
0.75 | 80 | CS | SW | 0.083 | 2.1082 | 1.05 | 0.742 | 1.474 | 8.233
0.75 | XS | CS | SW | 0.113 | 2.8702 | 1.05 | 0.742 | 1.474 | 8.233
0.75 | 80S | CS | SW | 0.154 | 3.9116 | 1.05 | 0.742 | 1.474 | 8.233
0.75 | 160 | CS | SW | 0.218 | 5.5372 | 1.05 | 0.614 | 1.937 | 8.233
0.75 | XX | CS | SW | 0.308 | 7.8232 | 1.05 | 0.434 | 2.441 | 8.233
1 | 10 | CS | SW | 0.109 | 2.7686 | 1.315 | 1.097 | 1.404 | 8.233
1 | 10S | CS | SW | 0.109 | 2.7686 | 1.315 | 1.097 | 1.404 | 8.233
1 | 40 | CS | SW | 0.133 | 3.3782 | 1.315 | 1.049 | 1.679 | 8.233
1 | STD | CS | SW | 0.133 | 3.3782 | 1.315 | 1.049 | 1.679 | 8.233
1 | 40S | CS | SW | 0.133 | 3.3782 | 1.315 | 1.049 | 1.679 | 8.233
1 | 80 | CS | SW | 0.179 | 4.5466 | 1.315 | 0.957 | 2.172 | 8.233
1 | XS | CS | SW | 0.179 | 4.5466 | 1.315 | 0.957 | 2.172 | 8.233
1 | 80S | CS | SW | 0.179 | 4.5466 | 1.315 | 0.957 | 2.172 | 8.233
1 | 160 | CS | SW | 0.25 | 6.35 | 1.315 | 0.815 | 2.844 | 8.233
1 | XX | CS | SW | 0.358 | 9.0932 | 1.315 | 0.599 | 3.659 | 8.233
1.25 | 10 | CS | SW | 0.109 | 2.7686 | 1.66 | 1.442 | 1.806 | 8.233
1.25 | 10S | CS | SW | 0.109 | 2.7686 | 1.66 | 1.442 | 1.806 | 8.233
1.25 | 40 | CS | SW | 0.14 | 3.556 | 1.66 | 1.38 | 2.273 | 8.233
1.25 | STD | CS | SW | 0.14 | 3.556 | 1.66 | 1.38 | 2.273 | 8.233
1.25 | 40S | CS | SW | 0.14 | 3.556 | 1.66 | 1.38 | 2.273 | 8.233
1.25 | 80 | CS | SW | 0.191 | 4.8514 | 1.66 | 1.278 | 2.997 | 8.233
1.25 | XS | CS | SW | 0.191 | 4.8514 | 1.66 | 1.278 | 2.997 | 8.233
1.25 | 80S | CS | SW | 0.191 | 4.8514 | 1.66 | 1.278 | 2.997 | 8.233
1.25 | 160 | CS | SW | 0.25 | 6.35 | 1.66 | 1.16 | 3.765 | 8.233
1.25 | XX | CS | SW | 0.382 | 9.7028 | 1.66 | 0.896 | 5.214 | 8.233
1.5 | 10 | CS | SW | 0.109 | 2.7686 | 1.9 | 1.682 | 2.085 | 8.233
1.5 | 10S | CS | SW | 0.109 | 2.7686 | 1.9 | 1.682 | 2.085 | 8.233
1.5 | 40 | CS | SW | 0.145 | 3.683 | 1.9 | 1.6 | 2.718 | 8.233
1.5 | STD | CS | SW | 0.145 | 3.683 | 1.9 | 1.6 | 2.718 | 8.233
1.5 | 40S | CS | SW | 0.145 | 3.683 | 1.9 | 1.6 | 2.718 | 8.233
1.5 | 80 | CS | SW | 0.2 | 5.08 | 1.9 | 1.5 | 3.631 | 8.233
1.5 | XS | CS | SW | 0.2 | 5.08 | 1.9 | 1.5 | 3.631 | 8.233
1.5 | 80S | CS | SW | 0.2 | 5.08 | 1.9 | 1.5 | 3.631 | 8.233
1.5 | 160 | CS | SW | 0.281 | 7.1374 | 1.9 | 1.337 | 4.859 | 8.233
1.5 | XX | CS | SW | 0.4 | 10.16 | 1.9 | 1.1 | 6.408 | 8.233
2 | 10 | CS | BW | 0.109 | 2.7686 | 2.375 | 2.157 | 2.638 | 11.084
2 | 10S | CS | BW | 0.109 | 2.7686 | 2.375 | 2.157 | 2.638 | 11.084
2 | 40 | CS | BW | 0.154 | 3.9116 | 2.375 | 2.067 | 3.853 | 11.084
2 | STD | CS | BW | 0.154 | 3.9116 | 2.375 | 2.067 | 3.853 | 11.084
2 | 40S | CS | BW | 0.154 | 3.9116 | 2.375 | 2.067 | 3.853 | 11.084
2 | 80 | CS | BW | 0.218 | 5.5372 | 2.375 | 1.939 | 5.022 | 11.084
2 | XS | CS | BW | 0.218 | 5.5372 | 2.375 | 1.939 | 5.022 | 11.084
2 | 80S | CS | BW | 0.218 | 5.5372 | 2.375 | 1.939 | 5.022 | 11.084
2 | 160 | CS | BW | 0.344 | 8.7376 | 2.375 | 1.687 | 7.462 | 12.474
2 | XX | CS | BW | 0.436 | 11.0744 | 2.375 | 1.503 | 9.029 | 12.474
2.5 | 10 | CS | BW | 0.12 | 3.048 | 2.875 | 2.635 | 3.531
2.5 | 10S | CS | BW | 0.12 | 3.048 | 2.875 | 2.635 | 3.531
2.5 | 40 | CS | BW | 0.203 | 5.1562 | 2.875 | 2.469 | 5.793
2.5 | STD | CS | BW | 0.203 | 5.1562 | 2.875 | 2.469 | 5.793
2.5 | 40S | CS | BW | 0.203 | 5.1562 | 2.875 | 2.469 | 5.793
2.5 | 80 | CS | BW | 0.276 | 7.0104 | 2.875 | 2.323 | 7.651
2.5 | XS | CS | BW | 0.276 | 7.0104 | 2.875 | 2.323 | 7.651
2.5 | 80S | CS | BW | 0.276 | 7.0104 | 2.875 | 2.323 | 7.651
2.5 | 160 | CS | BW | 0.375 | 9.525 | 2.875 | 2.125 | 10.01
2.5 | XX | CS | BW | 0.552 | 14.0208 | 2.875 | 1.771 | 13.7
3 | 10 | CS | BW | 0.12 | 3.048 | 3.5 | 3.26 | 4.332 | 16.462
3 | 10S | CS | BW | 0.12 | 3.048 | 3.5 | 3.26 | 4.332 | 16.462
3 | 40 | CS | BW | 0.216 | 5.4864 | 3.5 | 3.068 | 7.576 | 16.462
3 | STD | CS | BW | 0.216 | 5.4864 | 3.5 | 3.068 | 7.576 | 16.462
3 | 40S | CS | BW | 0.216 | 5.4864 | 3.5 | 3.068 | 7.576 | 16.462
3 | 80 | CS | BW | 0.3 | 7.62 | 3.5 | 2.9 | 10.25 | 18.045
3 | XS | CS | BW | 0.3 | 7.62 | 3.5 | 2.9 | 10.25 | 18.045
3 | 80S | CS | BW | 0.3 | 7.62 | 3.5 | 2.9 | 10.25 | 18.045
3 | 160 | CS | BW | 0.438 | 11.1252 | 3.5 | 2.624 | 14.32 | 18.045
3 | XX | CS | BW | 0.6 | 15.24 | 3.5 | 2.3 | 18.58 | 20
3.5 | 10 | CS | BW | 0.12 | 3.048 | 4 | 3.76 | 4.937
3.5 | 10S | CS | BW | 0.12 | 3.048 | 4 | 3.76 | 4.937
3.5 | 40 | CS | BW | 0.226 | 5.7404 | 4 | 3.548 | 9.109
3.5 | STD | CS | BW | 0.226 | 5.7404 | 4 | 3.548 | 9.109
3.5 | 40S | CS | BW | 0.226 | 5.7404 | 4 | 3.548 | 9.109
3.5 | 80 | CS | BW | 0.318 | 8.0772 | 4 | 3.364 | 12.51
3.5 | XS | CS | BW | 0.318 | 8.0772 | 4 | 3.364 | 12.51
3.5 | 80S | CS | BW | 0.318 | 8.0772 | 4 | 3.364 | 12.51
3.5 | XX | CS | BW | 0.425 | 10.795 | 4 | 3.15 | 17.5
3.5 | XX | CS | BW | 0.636 | 16.1544 | 4 | 2.728 | 22.85
4 | 10 | CS | BW | 0.12 | 3.048 | 4.5 | 4.26 | 5.613 | 19.454
4 | 10S | CS | BW | 0.12 | 3.048 | 4.5 | 4.26 | 5.613 | 19.454
4 | 40 | CS | BW | 0.237 | 6.0198 | 4.5 | 4.026 | 10.79 | 19.454
4 | STD | CS | BW | 0.237 | 6.0198 | 4.5 | 4.026 | 10.79 | 19.454
4 | 40S | CS | BW | 0.237 | 6.0198 | 4.5 | 4.026 | 10.79 | 19.454
4 | 80 | CS | BW | 0.337 | 8.5598 | 4.5 | 3.826 | 14.98 | 19.454
4 | XS | CS | BW | 0.337 | 8.5598 | 4.5 | 3.826 | 14.98 | 19.454
4 | 80S | CS | BW | 0.337 | 8.5598 | 4.5 | 3.826 | 14.98 | 19.454
4 | 120 | CS | BW | 0.438 | 11.1252 | 4.5 | 3.624 | 19 | 19.454
4 | 160 | CS | BW | 0.531 | 13.4874 | 4.5 | 3.438 | 22.51 | 19.454
4 | XX | CS | BW | 0.674 | 17.1196 | 4.5 | 3.152 | 27.54 | 19.454
4.5 | STD | CS | BW | 0.247 | 6.2738 | 5 | 4.506 | 12.54
4.5 | 40S | CS | BW | 0.247 | 6.2738 | 5 | 4.506 | 12.54
4.5 | XS | CS | BW | 0.355 | 9.017 | 5 | 4.29 | 17.61
4.5 | 80S | CS | BW | 0.355 | 9.017 | 5 | 4.29 | 17.61
5 | 10 | CS | BW | 0.134 | 3.4036 | 5.563 | 5.295 | 7.77
5 | 10S | CS | BW | 0.134 | 3.4036 | 5.563 | 5.295 | 7.77
5 | 40 | CS | BW | 0.258 | 6.5532 | 5.563 | 5.047 | 14.62
5 | STD | CS | BW | 0.258 | 6.5532 | 5.563 | 5.047 | 14.62
5 | 40S | CS | BW | 0.258 | 6.5532 | 5.563 | 5.047 | 14.62
5 | 80 | CS | BW | 0.375 | 9.525 | 5.563 | 4.813 | 20.78
5 | XS | CS | BW | 0.375 | 9.525 | 5.563 | 4.813 | 20.78
5 | 80S | CS | BW | 0.375 | 9.525 | 5.563 | 4.813 | 20.78
5 | 120 | CS | BW | 0.5 | 12.7 | 5.563 | 4.563 | 27.04
5 | 160 | CS | BW | 0.625 | 15.875 | 5.563 | 4.313 | 32.96
5 | XX | CS | BW | 0.75 | 19.05 | 5.563 | 4.063 | 38.55
6 | 10 | CS | BW | 0.134 | 3.4036 | 6.625 | 6.357 | 9.29 | 31.621
6 | 10S | CS | BW | 0.134 | 3.4036 | 6.625 | 6.357 | 9.29 | 31.621
6 | 40 | CS | BW | 0.28 | 7.112 | 6.625 | 6.065 | 18.97 | 31.621
6 | STD | CS | BW | 0.28 | 7.112 | 6.625 | 6.065 | 18.97 | 31.621
6 | 40S | CS | BW | 0.28 | 7.112 | 6.625 | 6.065 | 18.97 | 31.621
6 | 80 | CS | BW | 0.432 | 10.9728 | 6.625 | 5.761 | 28.57 | 31.621
6 | XS | CS | BW | 0.432 | 10.9728 | 6.625 | 5.761 | 28.57 | 31.621
6 | 80S | CS | BW | 0.432 | 10.9728 | 6.625 | 5.761 | 28.57 | 31.621
6 | 120 | CS | BW | 0.562 | 14.2748 | 6.625 | 5.501 | 35.39 | 31.621
6 | 160 | CS | BW | 0.719 | 18.2626 | 6.625 | 5.189 | 43.35 | 31.621
6 | XX | CS | BW | 0.864 | 21.9456 | 6.625 | 4.897 | 53.16 | 31.621
8 | 10 | CS | BW | 0.148 | 3.7592 | 8.625 | 8.329 | 13.4 | 39.297
8 | 10S | CS | BW | 0.148 | 3.7592 | 8.625 | 8.329 | 13.4 | 39.297
8 | 20 | CS | BW | 0.25 | 6.35 | 8.625 | 8.125 | 22.36 | 39.297
8 | 30 | CS | BW | 0.277 | 7.0358 | 8.625 | 8.071 | 24.7 | 39.297
8 | 40 | CS | BW | 0.322 | 8.1788 | 8.625 | 7.981 | 28.55 | 39.297
8 | STD | CS | BW | 0.322 | 8.1788 | 8.625 | 7.981 | 28.55 | 39.297
8 | 40S | CS | BW | 0.322 | 8.1788 | 8.625 | 7.981 | 28.55 | 39.297
8 | 60 | CS | BW | 0.406 | 10.3124 | 8.625 | 7.813 | 35.64 | 39.297
8 | 80 | CS | BW | 0.5 | 12.7 | 8.625 | 7.625 | 43.39 | 39.297
8 | XS | CS | BW | 0.5 | 12.7 | 8.625 | 7.625 | 43.39 | 39.297
8 | 80S | CS | BW | 0.5 | 12.7 | 8.625 | 7.625 | 43.39 | 39.297
8 | 100 | CS | BW | 0.594 | 15.0876 | 8.625 | 7.439 | 50.95 | 39.297
8 | 120 | CS | BW | 0.719 | 18.2626 | 8.625 | 7.189 | 61.71 | 39.297
8 | 140 | CS | BW | 0.812 | 20.6248 | 8.625 | 7.001 | 67.76 | 39.297
8 | 160 | CS | BW | 0.906 | 23.0124 | 8.625 | 6.813 | 74.79 | 39.297
8 | XX | CS | BW | 0.875 | 22.225 | 8.625 | 6.875 | 72.42 | 39.297
10 | 10 | CS | BW | 0.165 | 4.191 | 10.75 | 10.42 | 18.65 | 49.098
10 | 10S | CS | BW | 0.165 | 4.191 | 10.75 | 10.42 | 18.65 | 49.098
10 | 20 | CS | BW | 0.25 | 6.35 | 10.75 | 10.25 | 28.04 | 49.098
10 | 30 | CS | BW | 0.307 | 7.7978 | 10.75 | 10.136 | 34.24 | 49.098
10 | 40 | CS | BW | 0.365 | 9.271 | 10.75 | 10.02 | 40.48 | 49.098
10 | STD | CS | BW | 0.365 | 9.271 | 10.75 | 10.02 | 40.48 | 49.098
10 | 40S | CS | BW | 0.365 | 9.271 | 10.75 | 10.02 | 40.48 | 49.098
10 | 60 | CS | BW | 0.5 | 12.7 | 10.75 | 9.75 | 54.74 | 49.098
10 | XS | CS | BW | 0.5 | 12.7 | 10.75 | 9.75 | 54.74 | 49.098
10 | 80S | CS | BW | 0.5 | 12.7 | 10.75 | 9.75 | 54.74 | 49.098
10 | 80 | CS | BW | 0.594 | 15.0876 | 10.75 | 9.564 | 64.43 | 49.098
10 | 100 | CS | BW | 0.719 | 18.2626 | 10.75 | 9.314 | 77.03 | 49.098
10 | 120 | CS | BW | 0.844 | 21.4376 | 10.75 | 9.064 | 82.29 | 49.098
10 | 140 | CS | BW | 1 | 25.4 | 10.75 | 8.75 | 104.1 | 49.098
10 | 140 | CS | BW | 1 | 25.4 | 10.75 | 8.75 | 104.1 | 49.098
10 | 160 | CS | BW | 1.125 | 28.575 | 10.75 | 8.5 | 115.6 | 49.098
12 | 10 | CS | BW | 0.18 | 4.572 | 12.75 | 12.39 | 24.16 | 55.66
12 | 10S | CS | BW | 0.18 | 4.572 | 12.75 | 12.39 | 24.16 | 55.66
12 | 20 | CS | BW | 0.25 | 6.35 | 12.75 | 12.25 | 33.38 | 55.66
12 | 30 | CS | BW | 0.33 | 8.382 | 12.75 | 12.09 | 43.77 | 55.66
12 | STD | CS | BW | 0.375 | 9.525 | 12.75 | 12 | 49.56 | 55.66
12 | 40S | CS | BW | 0.375 | 9.525 | 12.75 | 12 | 49.56 | 55.66
12 | 40 | CS | BW | 0.406 | 10.3124 | 12.75 | 11.938 | 53.52 | 55.66
12 | XS | CS | BW | 0.5 | 12.7 | 12.75 | 11.75 | 65.42 | 67.339
12 | 80S | CS | BW | 0.5 | 12.7 | 12.75 | 11.75 | 65.42 | 67.339
12 | 60 | CS | BW | 0.562 | 14.2748 | 12.75 | 11.626 | 73.15 | 67.339
12 | 80 | CS | BW | 0.688 | 17.4752 | 12.75 | 11.376 | 88.63 | 67.339
12 | 100 | CS | BW | 0.844 | 21.4376 | 12.75 | 11.064 | 107.9 | 75
12 | 120 | CS | BW | 1 | 25.4 | 12.75 | 10.75 | 125.5 | 75
12 | XX | CS | BW | 1 | 25.4 | 12.75 | 10.75 | 125.5 | 75
12 | 140 | CS | BW | 1.125 | 28.575 | 12.75 | 10.5 | 136.7 | 75
12 | 160 | CS | BW | 1.312 | 33.3248 | 12.75 | 10.126 | 150.3 | 80
14 | 10S | CS | BW | 0.188 | 4.7752 | 14 | 13.624 | 27.73 | 80.087
14 | 10 | CS | BW | 0.25 | 6.35 | 14 | 13.5 | 36.71 | 80.087
14 | 20 | CS | BW | 0.312 | 7.9248 | 14 | 13.375 | 45.61 | 80.087
14 | 30 | CS | BW | 0.375 | 9.525 | 14 | 13.25 | 54.57 | 80.087
14 | STD | CS | BW | 0.375 | 9.525 | 14 | 13.25 | 54.57 | 80.087
14 | 40S | CS | BW | 0.375 | 9.525 | 14 | 13.25 | 54.57 | 80.087
14 | 40 | CS | BW | 0.438 | 11.1252 | 14 | 13.124 | 63.44 | 80.087
14 | XS | CS | BW | 0.5 | 12.7 | 14 | 13 | 72.09 | 80.087
14 | 80S | CS | BW | 0.5 | 12.7 | 14 | 13 | 72.09 | 80.087
14 | 60 | CS | BW | 0.594 | 15.0876 | 14 | 12.814 | 85.05 | 80.087
14 | 80 | CS | BW | 0.75 | 19.05 | 14 | 12.5 | 106.1 | 80.087
14 | 100 | CS | BW | 0.938 | 23.8252 | 14 | 12.124 | 130.9 | 90
14 | 120 | CS | BW | 1.09 | 27.686 | 14 | 11.814 | 150.8 | 90
14 | 140 | CS | BW | 1.25 | 31.75 | 14 | 11.5 | 170.2 | 100
14 | 160 | CS | BW | 1.406 | 35.7124 | 14 | 11.188 | 189.1 | 100
16 | 10S | CS | BW | 0.188 | 4.7752 | 16 | 15.624 | 31.75 | 77.746
16 | 10 | CS | BW | 0.25 | 6.35 | 16 | 15.5 | 42.05 | 77.746
16 | 20 | CS | BW | 0.312 | 7.9248 | 16 | 15.375 | 52.27 | 77.746
16 | 30 | CS | BW | 0.375 | 9.525 | 16 | 15.25 | 62.58 | 77.746
16 | STD | CS | BW | 0.375 | 9.525 | 16 | 15.25 | 62.58 | 77.746
16 | 40S | CS | BW | 0.375 | 9.525 | 16 | 15.25 | 62.58 | 77.746
16 | 40 | CS | BW | 0.5 | 12.7 | 16 | 15 | 82.77 | 99.482
16 | XS | CS | BW | 0.5 | 12.7 | 16 | 15 | 82.77 | 99.482
16 | 80S | CS | BW | 0.5 | 12.7 | 16 | 15 | 82.77 | 99.482
16 | 60 | CS | BW | 0.656 | 16.6624 | 16 | 14.688 | 107.5 | 99.482
16 | 80 | CS | BW | 0.844 | 21.4376 | 16 | 14.314 | 136.6 | 99.482
16 | 100 | CS | BW | 1.031 | 26.1874 | 16 | 13.938 | 164.8 | 110
16 | 120 | CS | BW | 1.22 | 30.988 | 16 | 13.564 | 192.4 | 110
16 | 140 | CS | BW | 1.438 | 36.5252 | 16 | 13.124 | 223.6 | 120
16 | 160 | CS | BW | 1.594 | 40.4876 | 16 | 12.814 | 245.3 | 120
18 | 10S | CS | BW | 0.188 | 4.7752 | 18 | 17.624 | 35.76 | 86.174
18 | 10 | CS | BW | 0.25 | 6.35 | 18 | 17.5 | 47.99 | 86.174
18 | 20 | CS | BW | 0.312 | 7.9248 | 18 | 17.375 | 58.94 | 86.174
18 | STD | CS | BW | 0.375 | 9.525 | 18 | 17.25 | 70.59 | 86.174
18 | 40S | CS | BW | 0.375 | 9.525 | 18 | 17.25 | 70.59 | 86.174
18 | 30 | CS | BW | 0.438 | 11.1252 | 18 | 17.124 | 82.15 | 86.174
18 | XS | CS | BW | 0.5 | 12.7 | 18 | 17 | 93.45 | 123.256
18 | 80S | CS | BW | 0.5 | 12.7 | 18 | 17 | 93.45 | 123.256
18 | 40 | CS | BW | 0.562 | 14.2748 | 18 | 16.876 | 104.7 | 123.256
18 | 60 | CS | BW | 0.75 | 19.05 | 18 | 16.5 | 138.2 | 123.256
18 | 80 | CS | BW | 0.938 | 23.8252 | 18 | 16.126 | 170.9 | 123.256
18 | 100 | CS | BW | 1.156 | 29.3624 | 18 | 15.688 | 208 | 135
18 | 120 | CS | BW | 1.38 | 35.052 | 18 | 15.25 | 244.1 | 135
18 | 140 | CS | BW | 1.562 | 39.6748 | 18 | 14.876 | 274.2 | 140
18 | 160 | CS | BW | 1.781 | 45.2374 | 18 | 14.438 | 308.5 | 140
20 | 10S | CS | BW | 0.218 | 5.5372 | 19.564 | 19.564 | 48.05 | 101.694
20 | 10 | CS | BW | 0.25 | 6.35 | 19.5 | 19.5 | 52.73 | 101.694
20 | 20 | CS | BW | 0.375 | 9.525 | 19.25 | 19.25 | 78.6 | 101.694
20 | STD | CS | BW | 0.375 | 9.525 | 19.25 | 19.25 | 78.6 | 101.694
20 | 40S | CS | BW | 0.375 | 9.525 | 19.25 | 19.25 | 78.6 | 101.694
20 | 30 | CS | BW | 0.5 | 12.7 | 19 | 19 | 104.1 | 137.884
20 | XS | CS | BW | 0.5 | 12.7 | 19 | 19 | 104.1 | 137.884
20 | 80S | CS | BW | 0.5 | 12.7 | 19 | 19 | 104.1 | 137.884
20 | 40 | CS | BW | 0.594 | 15.0876 | 18.812 | 18.812 | 123.1 | 137.884
20 | 60 | CS | BW | 0.812 | 20.6248 | 18.376 | 18.376 | 155.4 | 137.884
20 | 80 | CS | BW | 1.031 | 26.1874 | 17.938 | 17.938 | 208.9 | 137.884
20 | 100 | CS | BW | 1.281 | 32.5374 | 17.438 | 17.438 | 256.1 | 145
20 | 120 | CS | BW | 1.5 | 38.1 | 17 | 17 | 296.4 | 145
20 | 140 | CS | BW | 1.75 | 44.45 | 16.5 | 16.5 | 341.1 | 150
20 | 160 | CS | BW | 1.969 | 50.0126 | 16.064 | 16.064 | 379.2 | 150
24 | 10 | CS | BW | 0.25 | 6.35 | 24 | 23.5 | 63.41 | 170.76
24 | 10S | CS | BW | 0.25 | 6.35 | 24 | 23.5 | 63.41 | 170.76
24 | 20 | CS | BW | 0.375 | 9.525 | 24 | 23.5 | 96.42 | 170.76
24 | STD | CS | BW | 0.375 | 9.525 | 24 | 23.5 | 9642 | 170.76
24 | 40S | CS | BW | 0.375 | 9.525 | 24 | 23.5 | 96.42 | 170.76
24 | XS | CS | BW | 0.5 | 12.7 | 24 | 23 | 125.5 | 181.744
24 | 80S | CS | BW | 0.5 | 12.7 | 24 | 23 | 125.5 | 181.744
24 | 30 | CS | BW | 0.562 | 14.2748 | 24 | 22.876 | 140.7 | 181.744
24 | 40 | CS | BW | 0.688 | 17.4752 | 24 | 22.626 | 171.3 | 181.744
24 | 60 | CS | BW | 0.969 | 24.6126 | 24 | 22.064 | 238.4 | 181.744
24 | 80 | CS | BW | 1.219 | 30.9626 | 24 | 21.564 | 296.8 | 190
24 | 100 | CS | BW | 1.531 | 38.8874 | 24 | 20.938 | 357.4 | 190
24 | 120 | CS | BW | 1.812 | 46.0248 | 24 | 20.376 | 429.4 | 200
24 | 140 | CS | BW | 2.062 | 52.3748 | 24 | 19.876 | 483.1 | 200
24 | 160 | CS | BW | 2.344 | 59.5376 | 24 | 19.314 | 542.1 | 200
30 | 10 | CS | BW | 0.312 | 7.9248 | 30 | 29.376 | 98.93 | 167.958
30 | 10S | CS | BW | 0.312 | 7.9248 | 30 | 29.376 | 98.93 | 167.958
30 | STD | CS | BW | 0.375 | 9.525 | 30 | 29.25 | 118.65 | 167.958
30 | 40S | CS | BW | 0.375 | 9.525 | 30 | 29.25 | 118.65 | 167.958
30 | 20 | CS | BW | 0.5 | 12.7 | 30 | 29 | 157.53 | 167.958
30 | XS | CS | BW | 0.5 | 12.7 | 30 | 29 | 157.53 | 167.958
30 | 80S | CS | BW | 0.5 | 12.7 | 30 | 29 | 157.53 | 167.958
30 | 30 | CS | BW | 0.625 | 15.875 | 30 | 28.75 | 196.06 | 167.958
36 | 10 | CS | BW | 0.312 | 7.9248 | 36 | 35.376 | 118.92 | 252.232
36 | STD | CS | BW | 0.375 | 9.525 | 36 | 35.25 | 142.68 | 252.232
36 | 40S | CS | BW | 0.375 | 9.525 | 36 | 35.25 | 142.68 | 252.232
36 | XS | CS | BW | 0.5 | 12.7 | 36 | 35 | 189.57 | 252.232
36 | 80S | CS | BW | 0.5 | 12.7 | 36 | 35 | 189.57 | 252.232
36 | 30 | CS | BW | 0.625 | 15.875 | 36 | 34.75 | 235.13 | 252.232
48 | STD | CS | BW | 0.375 | 9.525 | 48 | 47.25 | 190.74 | 430.475
48 | 40S | CS | BW | 0.375 | 9.525 | 48 | 47.25 | 190.74 | 430.475
48 | XS | CS | BW | 0.5 | 12.7 | 48 | 47 | 253.65 | 430.475
48 | 80S | CS | BW | 0.5 | 12.7 | 48 | 47 | 253.65 | 430.475
2 | STD | CS | OLET | 0.154 | 3.9116 | 2.375 | 2.067 | 3.853 | 12.082
3 | STD | CS | OLET | 0.216 | 5.4864 | 3.5 | 3.068 | 7.576 | 18.245
4 | STD | CS | OLET | 0.237 | 6.0198 | 4.5 | 4.026 | 10.79 | 20.156
6 | STD | CS | OLET | 0.28 | 7.112 | 6.625 | 6.065 | 18.97 | 31.58
8 | STD | CS | OLET | 0.322 | 8.1788 | 8.625 | 7.981 | 28.55 | 52.894
10 | STD | CS | OLET | 0.365 | 9.271 | 10.75 | 10.02 | 10.48 | 66.048
16 | STD | CS | OLET | 0.375 | 9.525 | 16 | 15.25 | 62.58 | 83.245
0.125 | 40 | SS | SW | 0.068 | 1.7272 | 0.405 | 0.269 | 0.245
0.125 | 80 | SS | SW | 0.095 | 2.413 | 0.405 | 0.215 | 0.32
0.25 | 40 | SS | SW | 0.088 | 2.2352 | 0.54 | 0.364 | 0.425
0.25 | 80 | SS | SW | 0.119 | 3.0226 | 0.54 | 0.302 | 0.54
0.375 | 40 | SS | SW | 0.091 | 2.3114 | 0.675 | 0.493 | 0.568
0.375 | 80 | SS | SW | 0.126 | 3.2004 | 0.675 | 0.423 | 0.75
0.5 | 5 | SS | SW | 0.065 | 1.651 | 0.84 | 0.71 | 0.54
0.5 | 40 | SS | SW | 0.109 | 2.7686 | 0.84 | 0.622 | 0.851 | 13.63
0.5 | 80 | SS | SW | 0.147 | 3.7338 | 0.84 | 0.546 | 1.1
0.75 | 5 | SS | SW | 0.065 | 1.651 | 1.05 | 0.92 | 0.69
0.75 | 40S | SS | SW | 0.113 | 2.8702 | 1.05 | 0.824 | 1.131 | 18.91
0.75 | 80 | SS | SW | 0.154 | 3.9116 | 1.05 | 0.742 | 1.49
1 | 5 | SS | SW | 0.065 | 1.651 | 1.315 | 1.185 | 0.88
1 | 10 | SS | SW | 0.109 | 2.7686 | 1.315 | 1.097 | 1.42
1 | 40S | SS | SW | 0.133 | 3.3782 | 1.315 | 1.049 | 1.679 | 30.37
1 | 80 | SS | SW | 0.179 | 4.5466 | 1.315 | 0.957 | 2.19
1.25 | 5 | SS | SW | 0.065 | 1.651 | 1.66 | 1.53 | 1.12
1.25 | 40S | SS | SW | 0.14 | 3.556 | 1.66 | 1.38 | 2.273
1.25 | 80 | SS | SW | 0.191 | 4.8514 | 1.66 | 1.278 | 3.03
1.5 | 5 | SS | SW | 0.065 | 1.651 | 1.9 | 1.77 | 1.274
1.5 | 10 | SS | SW | 0.109 | 2.7686 | 1.9 | 1.682 | 2.1
1.5 | 40S | SS | SW | 0.145 | 3.683 | 1.9 | 1.61 | 2.718
1.5 | 80 | SS | SW | 0.2 | 5.08 | 1.9 | 1.5 | 3.76
2 | 5 | SS | BW | 0.065 | 1.651 | 2.375 | 2.245 | 1.62
2 | 10 | SS | BW | 0.109 | 2.7686 | 2.375 | 2.157 | 2.66
2 | 40S | SS | BW | 0.154 | 3.9116 | 2.375 | 2.067 | 3.653 | 39.31
2 | 80 | SS | BW | 0.218 | 5.5372 | 2.375 | 1.939 | 5.07
2.5 | 40 | SS | BW | 0.203 | 5.1562 | 2.875 | 2.469 | 5.793
2.5 | 80 | SS | BW | 0.276 | 7.0104 | 2.875 | 2.323 | 7.66
3 | 5 | SS | BW | 0.065 | 1.651 | 3.5 | 3.334 | 3.06
3 | 40 | SS | BW | 0.216 | 5.4864 | 3.5 | 3.068 | 7.576 | 59.4
3 | 80 | SS | BW | 0.3 | 7.62 | 3.5 | 2.9 | 10.25
3.5 | 10 | SS | BW | 0.12 | 3.048 | 4 | 3.76 | 4.973
3.5 | 40 | SS | BW | 0.226 | 5.7404 | 4 | 3.548 | 9.109
4 | 10 | SS | BW | 0.12 | 3.048 | 4.5 | 4.26 | 5.67
4 | 40S | SS | BW | 0.237 | 6.0198 | 4.5 | 4.026 | 10.89 | 67.333
5 | 10 | SS | BW | 0.134 | 3.4036 | 5.563 | 5.295 | 7.84
5 | 40 | SS | BW | 0.258 | 6.5532 | 5.563 | 5.047 | 14.75
6 | 10 | SS | BW | 0.134 | 3.4036 | 6.625 | 6.357 | 9.38
6 | 40S | SS | BW | 0.28 | 7.112 | 6.625 | 6.065 | 19.15 | 90.7
6 | 80 | SS | BW | 0.432 | 10.9728 | 6.625 | 5.761 | 28.6
8 | 10 | SS | BW | 0.148 | 3.7592 | 8.625 | 8.329 | 13.4
8 | 40 | SS | BW | 0.322 | 8.1788 | 8.625 | 7.981 | 28.82
8 | 80 | SS | BW | 0.5 | 12.7 | 8.625 | 7.625 | 43.43
10 | 10 | SS | BW | 0.165 | 4.191 | 10.75 | 10.42 | 18.65
10 | 40 | SS | BW | 0.365 | 9.271 | 10.75 | 10.02 | 40.86
10 | 80 | SS | BW | 0.594 | 15.0876 | 10.75 | 9.624 | 64.49
12 | 10 | SS | BW | 0.18 | 4.572 | 12.75 | 12.39 | 24.16
12 | 40 | SS | BW | 0.375 | 9.525 | 12.75 | 12 | 50.03
12 | 80 | SS | BW | 0.688 | 17.4752 | 12.75 | 11.626 | 88.71
14 | 40 | SS | BW | 0.438 | 11.1252 | 14 | 13.124 | 63.5
16 | 40 | SS | BW | 0.5 | 12.7 | 16 | 15 | 42.09
18 | 40 | SS | BW | 0.562 | 14.2748 | 18 | 16.876 | 47.44
20 | 10 | SS | BW | 0.594 | 15.0876 | 20 | 18.812 | 52.78